## mini-v1.14-macrofab BOM digikey
Qty | Value | Device | DK P/N | T&R Width | Extended | DK for Ext$ | Package
1 | 10uF | CAPACITOR_P_4MM | 490-7201-2-ND | 12mm | 5000 | 484.35 | CP4MM
1 | 560pF/50V | C-USC0603 | 1276-1278-2-ND |  | 5000 | 62.9 | C0603
1 | BAT42 | DIODE_SOD-123 | BAT42W-FDITR-ND |  | 5000 | 442.2 | SOD-123
1 | LMR62014 | LMR62014 | 296-39046-2-ND | 8mm | 5000 | 2595.55 | SOT23-5
1 | ferrite | L-US |  |  | 5000 |  | C0603
1 | MBR0520 | MBR0520 | MBR0520LT1GOSTR-ND |  | 5000 | 397.2 | SOD123
1 | 100k | RESISTOR_0603 | 311-10.0KHRTR-ND |  | 5000 | 9.62 | R0603
1 | 63k4 | RESISTOR_0603 | 311-63.4KHRTR-ND |  | 5000 | 12.45 | R0603
1 | SDR0403-100ML | SDR0403 | SDR0403-100MLTR-ND |  | 5000 | 1287.25 | SDR0403
1 | SP3002-04JTG | SP3002 | F2916TR-ND |  | 5000 | 1824.75 | SC70-6
1 | STM32F070CBT6 | STM32F042-LQFP48 | 497-15099-ND | 16mm | 5000 | 8179.93 | LQFP48
1 | TLV70233PDBVR | TLV70233PDBVR | 296-39284-2-ND | 8mm | 5000 | 767.64 | SOT-23-5
1 |  | USB_MICRO_RIGHT | 609-4618-2-ND | 16mm | 5000 | 1258.45 | MICROUSB-RIGHT
2 | SMF6.0A | MBR0520 | F5749TR-ND |  | 10000 | 1517.1 | SOD123
2 | NC7WZ14P6X | NC7WZ14P6X | NC7WZ14P6XTR-ND |  | 10000 | 810.4 | SC70-6
2 | BSS138 | N-CHANNEL_FET_SOT-23-3 | BSS138LT3GOSTR-ND |  | 10000 | 451.64 | SOT-23-3
2 | 10 | RESISTOR_0603 | 311-10.0HRTR-ND |  | 10000 | 21.26 | R0603
2 | 13k3 | RESISTOR_0603 | 311-13.3KHRTR-ND |  | 10000 | 21.26 | R0603
3 |  | PINHD-2X3 | 952-1921-ND |  | 15000 | 2617.5 | 2X03
4 |  | LEDCHIP-LED0603 | 475-2512-2-ND |  | 20000 | 1071.2 | CHIP-LED0603
5 | 1uF | C-USC0603 | 311-1443-2-ND |  | 25000 | 178.25 | C0603
5 | LMC7101 | LMC7101 | 576-2575-2-ND | 8mm | 25000 | 7725.5 | SOT23-5
5 | 1k69 | RESISTOR_0603 | 311-1.69KHRTR-ND |  | 25000 | 47.5 | R0603
5 | 604k | RESISTOR_0603 | 311-604KHRTR-ND |  | 25000 | 47.5 | R0603
10 | 825k | RESISTOR_0603 | 311-825KHRTR-ND |  | 50000 | 21.62 | R0603
13 | 100n | CAPACITOR_NP_0603 | 399-1095-2-ND |  | 65000 | 362.7 | C0603
16 | 2k | RESISTOR_0603 | 311-2.00KHRTR-ND |  | 80000 | 139.2 | R0603
PER BOARD | [5 empty] | 0.02784
TOTAL | [5 empty] | 31870.5978